## Sheet1
Dim | Size | Hole | Tap | Dim | Size | Hole | Tap | Dim | Size | Hole | Tap | Taper | Straight
0.0135 | 80 |  |  | 0.125 | 1/8 |  |  | 0.316 | O
0.0145 | 79 |  |  | 0.1285 | 30 | 3L,4F,5C |  | 0.323 | P | 5/16C
0.0156 | 1/64 |  |  | 0.136 | 29 | 5F | 8-32,36 | 0.3281 | 21-64
0.016 | 78 |  |  | 0.1405 | 28 |  |  | 0.332 | Q | 5/16F | 3/8-24
0.018 | 77 |  |  | 0.1406 | 9-64 |  |  | 0.339 | R |  |  | 1/8-27
0.02 | 76 |  |  | 0.144 | 27 | 4L,6C |  | 0.3437 | 11/32 | 5/16L
0.021 | 75 |  |  | 0.147 | 26 |  |  | 0.348 | S |  |  |  | 1/8-27
0.0225 | 74 |  |  | 0.1495 | 25 | 5L,6F | 10-24 | 0.358 | T
0.024 | 73 |  |  | 0.152 | 24 |  |  | 0.3594 | 23/64
0.025 | 72 |  |  | 0.154 | 23 |  |  | 0.368 | U |  | 7/16-14
0.026 | 71 |  |  | 0.1562 | 5-32 |  |  | 0.375 | 3/8
0.028 | 70 |  |  | 0.157 | 22 |  |  | 0.377 | V
0.0292 | 69 |  |  | 0.159 | 21 |  | 10-32 | 0.386 | W | 3/8C | 7/16-20
0.031 | 68 |  |  | 0.161 | 20 |  |  | 0.3906 | 25/64
0.0313 | 1/32 |  |  | 0.166 | 19 |  |  | 0.397 | X | 3/8F
0.032 | 67 |  |  | 0.1695 | 18 | 6L,8C |  | 0.404 | Y
0.033 | 66 |  |  | 0.1719 | 11-64 |  |  | 0.4062 | 13/32 | 3/8L
0.035 | 65 |  |  | 0.173 | 17 |  | 12-24 | 0.413 | Z
0.036 | 64 |  |  | 0.177 | 16 | 8F |  | 0.4219 | 27/64 |  | 1/2-12,13
0.037 | 63 |  |  | 0.18 | 15 |  | 12-28 | 0.4375 | 7/16 |  |  | 1/4-18
0.038 | 62 |  |  | 0.182 | 14 |  |  | 0.4531 | 29/64 |  | 1/2-20 |  | 1/4-18
0.039 | 61 |  |  | 0.185 | 13 |  |  | 0.4687 | 15/32
0.04 | 60 |  |  | 0.1875 | 3/16 |  |  | 0.4843 | 31/64 |  | 9/16-12
0.041 | 59 |  |  | 0.189 | 12 |  |  | 0.5 | 1/2
0.042 | 58 |  |  | 0.191 | 11 |  |  | 0.5156 | 33/64 |  | 9/16-18
0.043 | 57 |  |  | 0.1935 | 10 |  |  | 0.5313 | 17/32 |  | 5/8-11
0.0465 | 56 |  |  | 0.196 | 9 | 8L,10C |  | 0.5469 | 35/64
0.0469 | 3/64 |  | 0-80 | 0.199 | 8 |  | 1/4-20 | 0.5625 | 9/16
0.052 | 55 |  |  | 0.201 | 7 | 10F |  | 0.5781 | 37/64 |  | 5/8-18 | 3/8-18
0.055 | 54 |  |  | 0.2031 | 13/64 |  |  | 0.5937 | 19/32 |  |  |  | 3/8-18
0.0595 | 53 |  | 1-64,72 | 0.204 | 6 |  |  | 0.6094 | 39/64
0.0625 | 1/16 | 0C |  | 0.2055 | 5 |  |  | 0.625 | 5/8
0.0635 | 52 |  |  | 0.209 | 4 |  |  | 0.6406 | 41/64
0.067 | 51 |  | 2-56 | 0.213 | 3 |  | 1/4-28 | 0.6562 | 21/32 |  | 3/4-10
0.07 | 50 | 0F |  | 0.2187 | 7/32 |  |  | 0.6719 | 43/64
0.073 | 49 |  |  | 0.221 | 2 | 10L |  | 0.6875 | 11/16 |  | 3/4-16
0.076 | 48 | 1C |  | 0.228 | 1 |  |  | 0.7031 | 45/64
0.0781 | 5/64 |  | 3-48 | 0.234 | A |  |  | 0.7187 | 23/32 |  |  | 1/2-14
0.0785 | 47 |  |  | 0.2344 | 15/64 |  |  | 0.7344 | 47/64 |  |  |  | 1/2-14
0.081 | 46 | 0L,1F | 3-56 | 0.238 | B |  |  | 0.75 | 3/4
0.082 | 45 |  |  | 0.242 | C |  |  | 0.7656 | 49/64 |  | 7/8-9
0.086 | 44 |  |  | 0.246 | D |  |  | 0.7812 | 25.32
0.089 | 43 | 2C | 4-40 | 0.25 | 1/4 E |  |  | 0.7969 | 51/64
0.0935 | 42 |  | 4-48 | 0.257 | F | 1/4C | 5/16-18 | 0.8125 | 13/16 |  | 7/8-14
0.0937 | 3/32 |  |  | 0.261 | G |  |  | 0.8281 | 53/64
0.096 | 41 | 1L,2F |  | 0.2656 | 17/64 |  |  | 0.8437 | 27/32
0.098 | 40 |  |  | 0.266 | H | 1/4F |  | 0.8594 | 55/64
0.0995 | 39 |  | 5-40 | 0.272 | I |  | 5/16-24 | 0.875 | 7/8 |  | 1-8
0.1015 | 38 |  |  | 0.277 | J |  |  | 0.8906 | 57/64
0.104 | 37 | 3C | 5-44 | 0.2811 | K |  |  | 0.9062 | 29/32
0.1065 | 36 |  | 6-32 | 0.2812 | 9/32 | 1/4L |  | 0.9219 | 59/64 |  | 1-12 | 3/4-14
0.1093 | 7/64 |  |  | 0.29 | L |  |  | 0.9375 | 15/16 |  |  |  | 3/4-14
0.11 | 35 | 3F |  | 0.295 | M |  |  | 0.9531 | 61/64
0.111 | 34 |  |  | 0.2968 | 19/64 |  |  | 0.9687 | 31/32
0.113 | 33 |  | 6-40 | 0.302 | N |  |  | 0.9844 | 63/64 |  | 1-1/8-7
0.116 | 32 | 2L,4C |  | 0.3125 | 5/16 |  | 3/8-16 | 1 | 1
0.12 | 31