## Sheet1
PFC DESIGN WITH UC3855
FILL IN BLUE AREA ONLY!
MINIMUM INPUT VOLTAGE: | 85 | VAC | t01: | 360 | ns
MAXIMUM INPUT VOLTAGE: | 265 | VAC | Dmin: | 0.11092
MAXIMUM OUTPUT POWER: | 3600 | W | VOmin: | 421.5217 | V
OUTPUT VOLTAGE: | 395 | V | t: | 1 | ns
SWITCHING FREQUENCY: | 200 | KHz | ILr: | 56.5959 | A
P-P CURRENT RIPLE: | 20 | %
Ipk: | 63.0485 | A
I: | 12.6097 | App
D: | 0.69568
BOOST INDUCTOR (L): | 33.1593 | uH
D1 Trr: | 120 | ns
di/dt: | 175.1348 | A/us
ZVT INDUCTOR (Lr): | 2.2554 | uH
Qmain Coss: | 500 | pF
Cr: | 500 | pF
QUARTER CYCLE (t12): | 74.5989 | ns